## Sheet1
SORA-Q | GS2200M | CXD5602 | CXD5602 | GS2200M | SORA-Q
| GND | GND | XRST_PIN_1.8V | NC
| GPIO0 | D01 | 1V8 | VDDIO
| GPIO1 | D00 | EXT_VDD | LDO3.3VIN
| EXT_RTC_RESET_N | D28 | D21 | NC | DRV8835 AIN1
| GPIO37 | D27 | D20 | NC | DRV8835 AIN2
| NC | D26 | D19 | NC | DRV8835 BIN1
| NC | D25 | D18 | NC | DRV8835 BIN2
| GPIO33 | D24 | D17 | GPIO36
| GPIO35 | D23 | D16 | GPIO34
|  | 3V3 | GND |  | GND
VCC |  | 1V8 | D15
|  | D22 | D14
PR LEFT |  | A2 | A3 |  | PR RIGHT
VCC | GND | ※ analog 0-1.8V 10bit
PR LEFT | PR LEFT
PR RIGHT | PR RIGHT
DRV8835 | DRV8835

## 接続図
[7 empty] | 7 | 8 | 9 | 10 | 11 | 12 | 13 | 14
1V8●
| 1 | 2 | 3 | 4 | 5 | 6 | 14: Bat● | 15 | 16 | 17 | 18 |  | SPRESENSE
1 | ML |  |  | MR |  |  | 11: PWM; 14: D21● | ●GND |  |  | ● | GND
2 | ● | ● |  | ● | ● |  | 14: D20● | ●1V8 |  |  | ● | Bat | ユニバーサル基板
3 | [6 empty] | 11: PWM; 14: D19● | ●BEn |  |  | ● | Bout2
4 | [6 empty] | 14: D18● | ●BPh |  |  | ● | Bout1
5 |  |  |  |  | Bat | ● | [8 empty] | ●AEn |  |  | ● | Aout2
6 | [5 empty] | ● | [8 empty] | ●APh |  |  | ● | Aout1
7 | [6 empty] | 14: GND● | ●Mode |  |  | ● | VMM
8 | [6 empty] | ●1V8 |  | R1 | R2 | R3 | R4
9 | PR_left | [14 empty] | PR_Right
10 | ● | ● | ● |  |  |  | 7: ●AIN4; 14: AIN5● |  | ● | ● | ●
フォトリフレクタ用抵抗
[17 empty] | R1 | 39 | bar: 12 to 13
[17 empty] | R2 | 1K
[17 empty] | R3 | 39
[7 empty] | 9: usb |  |  | R4 | 1K
モータL出力端子
モータR出力端子
バッテリ
入力端子（裏面）
バッテリ入力パッド
フォトリフレクタR
入力端子
モータドライバ
フォトリフレクタL
入力端子

## Sheet3
SORA-Q Flagship Model
カメラボード
Wi-Fiボード
コアレスモータ×２
フォトリフレクタ
メインボード
モータードライバ
Node-RED
HTTPサーバ
MQTTブローカー